## MALİYET
İŞİN ADI | BEYKENT ÜNİTEVERSİTESİ AYAZAĞA MEKANİK KEŞİF
POZ NO | AÇIKLAMA | Miktar | Birim
ÖZEL POZ | TAVAN TİPİ ISI GERİ KAZANIMLI HAVALANDIRMA CİHAZI | 1 | AD
4500 m3/h , 200 Pa
25.467.1206 | TAVAN TİPİ ISI GERİ KAZANIMLI HAV. CİHAZI ELK.ISITICI + KUM.PANELİ | 1 | AD
12 KW
25.450.5109 | KANAL TİPİ ASPİRATÖR 1500 m³/h | 2 | AD
25.470.1101 | GAL.SAC HAVA KANALI ,EN GENİŞ KANALI 600 MM,0.60 MM KALINLIKTA | 380 | m²
25.470.1102 | GAL.SAC HAVA KANALI ,EN GENİŞ KANALI 1249 MM,0.80 MM KALINLIKTA | 290 | m²
25.472.1403 | HAVA DAMPERİ 0,50 M2 YE KADAR | 6 | m²
25.480.1406 | AL.FOLYO KAPLI 2,5 CM KALINLIKTA TAŞYÜNÜ İLE KANAL İZOLASYONU | 390 | m²
25.475.1103 | DAĞITICI MENFEZ 1001-1600 CM2 | 18 | AD
25.475.1203 | TOPLAYICI MENFEZ 1001-1600 CM2 | 18 | AD
25.475.6203 | MENFEZ DAMPERİ 1001-1600 CM2 | 36 | AD
25.475.8101 | PANJUR GAL.SAC | 6 | M2
25.475.8200 | TEL KAFES | 6 | M2
25.490.1113 | (93KW) VRV DIŞ ÜNİTE | 1 | AD
25.490.2205 | KASET TİPİ 4 YÖNE ÜFLEMELİ Soğutma 6 kw. -ısıtma 6 kw. | 13 | AD
25.490.2206 | KASET TİPİ 4 YÖNE ÜFLEMELİ soğutma 7,5 kw. -ısıtma 8 kw. | 2 | AD
25.490.5102 | DOKUNMATİK KABLOLU KUMANDA | 16 | AD
25.490.8101 | VRV BAKIR BORU 1/4'' (6,4MM) , 0.80MM , 13MM İZOLE | 8 | MT
25.490.8102 | VRV BAKIR BORU 3/8'' (9,53MM) , 0.80MM , 13MM İZOLE | 22 | MT
25.490.8103 | VRV BAKIR BORU 1/2'' (12,7MM) , 0.80MM , 13MM İZOLE | 38 | MT
25.490.8104 | VRV BAKIR BORU 5/8'' (15,9MM) , 1.0MM , 13MM İZOLE | 45 | MT
25.490.8105 | VRV BAKIR BORU 3/4'' (19,1MM) , 1.0MM , 13MM İZOLE | 35 | MT
25.490.8106 | VRV BAKIR BORU 7/8'' (22,2MM) , 1.0MM , 13MM İZOLE | 35 | MT
25.490.8108 | VRV BAKIR BORU 1.1/8'' (28,6MM) , 1.2MM , 19MM İZOLE | 30 | MT
25.490.8109 | VRV BAKIR BORU 1.3/8'' (34,9MM) , 1.2MM , 19MM İZOLE | 10 | MT
25.490.8110 | VRV BAKIR BORU 1.5/8'' (41,3MM) , 1.2MM , 19MM İZOLE | 35 | MT
25.490.8201 | BAĞLANTI ELEMANLARI (JOINT)25KW'A KADAR | 4 | AD
25.490.8202 | BAĞLANTI ELEMANLARI (JOINT)25-50KW ARASI | 6 | AD
25.490.8203 | BAĞLANTI ELEMANLARI (JOINT)50-100KW ARASI | 3 | AD
25.305.1104 | SERT PVC YAPIŞTIRMA MUFLU DRENAJ BORUSU DN40 | 65 | MT
ÖZEL POZ | SERT PVC YAPIŞTIRMA MUFLU DRENAJ BORUSU MONTAJ BEDELİ | 40%
25.400.5022 | DRENAJ BORUSU İZOLASYONU 13 MM | 65 | MT
ÖZEL POZ | KAYNAK DUMANI AKROBAT 2 KOLLU | 1 | AD
25.100.1016 | 45x60 cm yarım ayaklı tk. sırlı seramik ekstra sınıf lavabolar | 7 | AD
25.138.1012 | Yer süzgeci 15x15 cm. Ø 70 çıkışlı (TS-327 ' ye uygun) | 8 | AD
25.365.3300 | KAYNAKLI İMALAT | 700 | KG.
25.320.2102 | 3/4'' TAM GEÇİŞLİ KÜRESEL VANA | 6 | AD
253056201 | PLASTİK PİS SU BORUSU GEÇME MUFLU ø50 mm.d=1.8 mm. | 13 | MT
25.305.6202 | PLASTİK PİS SU BORUSU GEÇME MUFLU ø70 mm.d=1.9 mm. | 25 | MT
25.305.6203 | PLASTİK PİS SU BORUSU GEÇME MUFLU ø100 mm..d=2.7 mm. | 45 | MT
ÖZEL POZ | PLASTİK PİS SU BORUSU MONTAJ BEDELİ | 30%
25.305.2102 | Pn 20 polipropilen 3/4" ø25/4,2 mm temiz su boruları | 25 | MT
25.305.2103 | Pn 20 polipropilen 1" ø32/5,4 mm temiz su boruları | 28 | MT
25.305.2104 | Pn 20 polipropilen 11/4" ø40/6,7 mm temiz su boruları | 34 | MT
ÖZEL POZ | PN 20 POLİPROPİLEN BORU MONTAJ MALZEMESİ | 40%

## Sayfa1
AM260KXV TEAT PUMP DIŞ ÜNİTE (72,8KW)
AM036FN1DEH TEK YONE KASET TİPİ
AM071JN1DEH TEK YONE KASET TİPİ
MXJ-YA1509M BAĞLANTI ELEMANI
MXJ-YA2815M BAĞLANTI ELEMANI
MXJ-YA3419M BAĞLANTI ELEMANI
DOKUNMATİK KABLOLU KUMANDA